## Arkusz1
załącznik nr 1
FORMULARZ CENOWY do zadania pod nazwą: „„Zakup i dostawa urządzeń mechanicznych tj. odkurzaczy oraz automatów szorująco zbierających do budynków Krakowskiego Szpitala Specjalistycznego im. św. Jana Pawła II”.
L.p. | rozdaj urzadzenia | Opis przedmiotu zamówienia | ilość | Marka i model urzadzenia | Koszt jednostkowy netto | Wartość netto (kolumna 4 x 6) | Wartość brutto (kolumna 7 + VAT)
1 | 2 | 3 | 4 | 5 | 6 | 7 | 8
1 | Odkurzacz do odkurzania na sucho | Cechy produktu : 1. Pojemność zbiornika: min. 8 litrów 2. Napięcie znamionowe: 220- 240 V 3. Waga urządzenia: max. 6 kg 4. Długość przewodu zasilającego: min.10 m 5.Podciśnienie: 2300 mm 6. Wymiary maksymalne urządzenia bez akcesoriów: 340x370x360 mm 7. Urządzenie musi być wyposażone w wąż ssący o długości min. 2,2 m; rury prosta 2x50 cm stal nierdzewna; rura wygięta z regulacją; ssawka szczelinowa; ssawka 270 mm, ssawka z włosiem, okrągła; ssawka do tapicerki 150 mm; szczotka do ssawki 150 mm; redukcja, trójwarstwowy worek Hepa-Flo- 10 sztuk. | 4
2 | Odkurzacz do odkurzania na mokro | Cechy produktu: 1. Pojemność zbiornika: min. 20 L 2. Napięcie znamionowe: 220 – 240 V 3. Waga urządzenia: max 10 kg 4. Długość przewodu zasilającego: min. 10 m. 5. Podciśnienie 2400 mm 6. Minimalny przepływ powietrza: 49 l/s. 7. Wymiary maksymalne urządzenia bez akcesoriów: 360x450x710 mm 8. Urządzenie musi być wyposażone zawór pływakowy zabezpieczający przed przepełnieniem zbiornika, przemysłową turbinę ssącą, wąż ssący 2,5 m; rura wygięta; 2x rura prosta nierdzewna; ssawa do pracy na mokro . | 1
3 | kompaktowy automat szorująco- zbierający | Cechy produktu: 1. Wydajność : min. 1000 m2 / h 2. Zasilanie: 36V/ 300 WH 3. Szerokość robocza: max.44 cm 4. Szerokość pada max. 2 x 9" (2x 220 mm) 5. Maksymalna prędkość obrotu szczotek: 140 rpm 6. Pojemność zbiorników na wodę : min. 2,2/ 3 l. 7. Waga maszyny gotowej do pracy: max 26 kg. 8. Maszyna wyposażona w ładowarkę . System wymiany baterii musi umożliwiać samodzielną wymianę przez jednego pracownika w ciągu maksymalnie 3 minut. 9. Zasilanie: bateria liowo-jonowa NX 300Wh 10. Czas pracy : do 80 min. 11. Wyposaenie: ładowarka zewnętrzna, ssawa 520 mm, 2 x szczotka oraz 2 x padholder, 2 x komplety gum zbierających oraz 10 padów czerwonych. 12. Wymiary maksymalne urządzenia: 520x450x1200 mm | 1
4 | automat szorująco - zbierający | Cechy produktu: 1. Szerokość robocza wraz ze szczotkami: max. 45 cm. 2. Pojemność zbiorników: 2x40 l. 3. Wydajność: min. 1600 m2/h. 4. Waga maszyny gotowej do pracy: max. 160 kg. 5. Zasilanie: bateria litowo-fosforowa NX1K 50Ah 6. Moc silnika ssawy: 400W 7. Moc silnika szczotki: 300W 8. Czas pracy: 100 min 9. Czas ładowania: 150 min 10. Maszyna wyposażona w ergonomiczną rączkę z wbudowanym wyłącznikiem, ssawę 650 mm; szczotkę 450 mm oraz padholder; wbudowany prostownik; 11. System mocowania szczotek musi umożliwiać wymianę szczotki bez użycia narzędzi. 12. Wymiary maksymalne urządzenia bez uchwytu prowadzącego: 470x900x1100 13. Maszyna wyposażona w 2 x komplety gum zbierających oraz 8 padów czerwonych. | 1
SUMA
………………………………….…………………… Podpis i pieczęć osoby (osób) upoważnionych do reprezentowania Wykonawcy
Zamawiający wymaga aby wszytkie proponowane urządzenia były jednego producenta.