## Wykaz
Załącznik nr 4
Remont układu zbiorników magazynowych c.w.u. w awaryjnej wymiennikowni parowej
Zestawienie zakresu prac i elementów do realizacji remontu
Lp | Opis zakresu rzeczowego | Jedn. Miary | Ilość | Cena jed. zł. netto | Wartość zł. brutto | Uwagi
1. | Wymiana rurociągów DN100 stal ocynk. z odpowiednią ilością wspawanych kryz pod zawory kołnierzowe | mb. | 12 |  | 0
2. | Wymiana zaworów/zasuw kołnierzowych DN65 | szt. | 1 |  | 0
3. | Wymiana zaworów/zasuw kołnierzowych DN100 | szt. | 14 |  | 0
4. | Wymiana izolacji termicznej na rurażu, grubość izolacji z wełny w osłonie folii - min. 50 mm | m2 | 10 |  | 0
5. | Wymiana kolektorów DN150, dł.250 mm, z kryzami wg zał. schematu /wykonanie ze stali nierdzewnej/ | szt. | 3 |  | 0
6. | Czyszczenie i ewentualne drobne naprawy wew. cz. zbiorników c.w.u. o poj. 4 m3 | szt. | 2 |  | 0
7. | Zaślepienie kolektorów części nieremontowanej - montaż ślepych kryz | kpl. | 3 |  | 0
8. | Czyszczenie wnętrza pozostałych dwóch zbiorników c.w.u. o poj. 4m3 | kpl. | 1 |  | 0
9. | Dobudowa łączników rurociągów DN65, stal ocynk | mb. | 3 |  | 0
10. | Dobudowa łączników rurociągów DN100, stal ocynk | mb. | 8 |  | 0
11. | Wymiana zaworów kulowych DN50 (spustowych) | szt. | 2 |  | 0
12. | Zastosowanie kryz przejściowych do montażu zaworów/ zasuw kołnierzowych przy zbiornikach magazynowych c.w.u. | kpl. | 1 |  | 0
13. | Wymiana rury DN65 wraz z izolacją | mb. | 25 |  | 0
| Razem |  |  |  | 0
Uwagi:
1. Prace instalacyjne będą wykonywane na tzw. ruchu.
2. Prace przełączeniowe i z tym związane czynności muszą być wykonywane w porach nocnych.
3. Zamawiający zastrzega możliwość dokonywania kontroli i zmiany sposobu wykonywanych prac, rodzaju stosowanych materiałów, na każdym etapie realizowanego remontu.